## CR
Cấu kiện | Cấp độ bền chịu nén (Mác) | Rb(Mpa) | Rbt (Mpa)
Móng, dầm móng | B25 (M350) | 14.5 | 1.05
Dầm, sàn tầng 1 đến tầng 2 và tầng mái | B25 (M350) | 14.5 | 1.05
Dầm dự ứng lực, sàn tầng 3 đến tầng tum dự ứng lực | B30 (M400) | 17 | 1.15
Đường dốc, cầu thang | B22.5 (M300) | 13 | 1
Lanh tô, trụ tường, giằng tường | B20 (M250) | 11.5 | 0.9
Bê tông lót móng | B7.5 (M100) | 4.5 | 0.48

## RB
Đường kính cốt thép | Nhóm cốt thép | Giới hạn chảy fy(Mpa) | Cường độ tính toán chịu nén Rs(Mpa) | Cường độ tính toán chịu cắt Rsw(Mpa)
D<10 | CB240-T | 240 | 210 | 170
D>=10 (Cốt thép đai) | CB400-V | 400 | 350 | 280
D>=10 (Cốt thép dọc) | CB500-V | 500 | 435 | 300

## ST
Thép hình, thép tấm, bu lông | Loại | F(N/mm2) | Fy(N/mm2) Độ dày t<= 16 | Fy(N/mm2) Độ dày 16<t<=40 | Cấp độ bền
Thép hình | CT34 | 210
Bu lông |  |  |  |  | 8.8

## WEIGHT
Material Type | Weight | Unit
Bê tông cốt thép | 2500 | kg/m3
Khối xây gạch đặc | 1800 | kg/m3
Khối xây gạch rỗng | 1500 | kg/m3

## LOAD
Room Function | Live Load | Unit | Formular
Phòng ở | 150 | kg/m2
Phòng làm việc | 200 | kg/m2
Không giai dịch vụ, hội trường, | 400 | kg/m2
Sảnh, hành lang, cầu thang | 300 | kg/m2
Phòng thiết bị | 500 | kg/m2
Không gian kỹ thuật | 750 | kg/m2
Mái bê tông có người sử dụng | 150 | kg/m2
Mái bê tông không có người sử dụng | 75 | kg/m2
Lớp đất đắp (cao h) (Hệ số tải tính toán 1.1) |  | kg/m2 | 1,8 x h

## STATIC LOAD
Sàn | Material Type | Thickness | Thickness Unit | g | g Unit | Standard Static Load | Standard Static Load Unit | Hệ số vượt tải | TT Tính toán | TT Tính toán Unit
Sàn S1 | Gạch lát ceramic dày 15mm | 15 | mm | 2000 | kg/m3 | 30 | kg/m2 | 1.1 | 33 | kg/m2
Sàn S1 | Hệ thống kĩ thuật |  |  |  | kg/m3 | 30 | kg/m2 | 1.1 | 33 | kg/m3
Sàn S1 | Lớp trát trần | 15 | mm | 1800 | kg/m3 | 27 | kg/m2 | 1.3 | 35.1 | kg/m4
Sàn S1 | Vữa láng sàn xi măng M50 | 15 | mm | 1800 | kg/m3 | 27 | kg/m2 | 1.3 | 35.1 | kg/m5